## Raccolta
MIsura della temperatura ambiente: circa 1 ogni ora
| Ora |  | Ora |  | Ora |  | Ora |  | Ora |  |  | 9:30 | 10:30 | 11:30 | 12:30
Alluminio |  | 1 |  | 2 |  | 3 |  | 4 |  | 5 | * = temperatura ambiente | 23 | 24 | 24.4 | 24.4
T circa 65 °C | 10:05 | 70 | 10:22 | 64 | 10:38 | 65 | 10:56 | 66.8 | 11:12 | 69
T1 | 10:07 | 66 | 10:27 | 62 | 10:41 | 61.2 | 11:01 | 63.8 | 11:15 | 65.2 | NOTE
m_a * | 10:10 | 202 | 10:27 | 201 | 10:34 | 203 | 10:53 | 202.5 | 11:09 | 202 | - Aumento della accurrateza delle misure aumentando il tempo di immersione del campione in acqua a temperatura ambiente
m1 | 10:07 | 79.5 | 10:27 | 79.5 | 10:39 | 79.5 | 11:00 | 79.5 | 11:06 | 79.5 | - 3 misure del calore specifico dell'okite contro i 2 di ottone e granito. Scelata giustificata perché l'okite è l'unico materiale di cui non si può sapere a priori valore di c
T_a | 10:10 | 20 | 10:27 | 23 | 10:41 | 20.6 | 11:01 | 23.2 | 11:15 | 24.2
T_f | 10:16 | 23.2 | 10:32 | 25.6 | 10:50 | 23.4 | 11:04 | 26 | 11:20 | 27 | COMPONENTI DEL GRUPPO
| Ora |  | Ora |  | Ora |  | Ora |  | Ora |  | Caporuscio Gabriele
Ottone |  | 1 |  | 2 |  | 3 |  | 4 (opzionale) |  | 5 (opzionale) | Comandini Cesare
T circa 65 °C | 11:22 | 67 | 13:01 | 66 | [6 empty] | D'Agostino Niccolò
T1 | 11:25 | 64 | 13:01 | 63.5 | [6 empty] | Di Noia Filippo
m_a * | 11:26 | 200.6 | 13:01 | 202.4
m1 | 10:24 | 195.3 | 10:27 | 195.3 | [6 empty] | Data e ora di inizio
T_a | 11:28 | 20 | 13:02 | 21 | [6 empty] | 13/10/2026; 9:35/13:30
T_f | 11:33 | 23.2 | 13:08 | 24.1
| Ora |  | Ora |  | Ora |  | Ora |  | Ora
Okite |  | 1 |  | 2 |  | 3 |  | 4 (opzionale) |  | 5 (opzionale)
T circa 65 °C | 11:31 | 65 | 11:53 | 65 | 12:52 | 66
T1 | 11:36 | 61 | 11:57 | 60.4 | 12:53 | 61.5
m_a * | 11:32 | 200 | 11:57 | 205.1 | 12:53 | 202
m1 | 10:25 | 100.8 | 11:45 | 100.8 | 12:52 | 100.8
T_a | 11:33 | 23.6 | 11:57 | 24.4 | 12:54 | 24
T_f | 11:40 | 26.8 | 12:00 | 27.4 | 12:59 | 27.2
| Ora |  | Ora |  | Ora |  | Ora |  | Ora
Granito |  | 1 |  | 2 |  |  |  | 4 (opzionale) |  | 5 (opzionale)
T circa 65 °C | 11:44 | 65 | 13:09 | 66
T1 | 11:47 | 61.8 | 13:10 | 62
m_a * | 11:46 | 203.5 | 13:11 | 201.8
m1 | 10:26 | 112.9 | 10:27 | 112.9
T_a | 11:48 | 25 | 13:11 | 24.6
T_f | 11:52 | 28.4 | 13:19 | 28.1
0.3 Ghiaccio disciolto in acqua e calore latente
| Ora | 1 | Ora | 2 | Ora | 3 | Ora | 4 (opzionale) | Ora | 5 (opzionale)
m_a | 12:08 | 197.8 | 12:25 | 198.8 | 12:36 | 214.5 | 12:47 | 200.8
T_a | 12:14 | 52 | 12:26 | 54 | 12:37 | 55.6 | 12:47 | 52
m_g | 12:16 | 70 | 12:28 | 70.3 | 12:38 | 69.3 | 12:48 | 70.6
T_f | 12:19 | 21.6 | 12:30 | 23 | 12:42 | 26 | 12:52 | 21.6
0.7 Operazioni per Misura Massa Equivalente del thermos (opzionale)
| Ora | 1 | Ora | 2 | Ora | 3 | Ora | 4 (opzionale) | Ora | 5 (opzionale)
m2 | 13:20 | 100.5
T2 | 13:22 | 4
m1 | 13:20 | 110.6
T1 | 13:21 | 44
Tf | 13:24 | 23
Sequenza Operativa 1
pesa oggetti, riempire il thermos di acqua calda non abbondante, immersione oggetto nel thermos attesa 3 min, cambio di thermos con acqua a t ambiente (miurata), attesa 3 min, misura t finale
Sequenza Operativa 2
bagno di ghiaccio di pochi minuti (poca acqua t ambiente), pesa senza ghiaccio, tara, aggiunta del ghiaccio (t di circa 0 gradi fino a scioglimento ghiaccio), scolo acqua residua manualmente, metto ghiaccio in thermos on acqua calda, attesa che ghiaccio si sciolga e temperatura si stabilizzi, misuro

## 0.2 Al
70 | 64 | 65 | 66.8 | 69
66 | 62 | 61.2 | 63.8 | 65.2
202 | 201 | 203 | 202.5 | 202
79.5 | 79.5 | 79.5 | 79.5 | 79.5
20 | 23 | 20.6 | 23.2 | 24.2
23.2 | 25.6 | 23.4 | 26 | 27

## 0.2 Ottone
67 | 66
64 | 63.5
200.6 | 202.4
195.3 | 195.3
20 | 21
23.2 | 24.1

## 0.2 Okite
65 | 65 | 66
61 | 60.4 | 61.5
200 | 205.1 | 202
100.8 | 100.8 | 100.8
23.6 | 24.4 | 24
26.8 | 27.4 | 27.2

## 0.2 Granito
65 | 66
61.8 | 62
203.5 | 201.8
112.9 | 112.9
25 | 24.6
28.4 | 28.1

## 0.3
197.8 | 198.8 | 214.5 | 200.8
52 | 54 | 55.6 | 52
70 | 70.3 | 69.3 | 70.6
21.6 | 23 | 26 | 21.6

## 0.7
100.5
4
110.6
44
23